## BOM
2022-07-01 |  |  |  | 2022-07-08
Designators | QTY | Value | Part Number | Designators | QTY | Value | Part Number
FTDI Module
U1 | 1 |  | FT232HQ | U1 | 1 |  | FT232HQ
D1, D2 | 2 |  | LTST-C230KRKT | D1, D2 | 2 |  | LTST-C230KRKT
C2-C8 | 7 | 0.1u | CC0805KRX7R9BB104 | C2-C8 | 7 | 0.1u | CC0805KRX7R9BB104
R1 | 1 | 10K | RC0805FR-0710KL | R1 | 1 | 10K | RC0805FR-0710KL
R2 | 1 | 12K, 1% | RMCF0805FT12K0 | R2 | 1 | 12K, 1% | RMCF0805FT12K0
C1 | 1 | 0.01u | CC0805JRX7R9BB103 | C1 | 1 | 0.01u | CC0805JRX7R9BB103
R3, R4 | 2 | 150 | RNCP0805FTD150R | R3, R4 | 2 | 150 | RNCP0805FTD150R
Y1 | 1 | 12MHz | CSTNE12M0GH5L000R0 | Y1 | 1 | 12MHz | CSTNE12M0GH5L000R0
Buffers to enable FTDI UART interface
U2, U3 | 2 |  | SN74LVC1G125DCKT | U2, U3 | 2 |  | SN74LVC1G125DCKT
R5, R6 | 2 | 10K | RC0805FR-0710KL | R5, R6 | 2 | 10K | RC0805FR-0710KL
Voltage regulators
U4 | 1 |  | AZ1117CH-1.8TRG1 | U4 | 1 |  | AZ1117CH-1.8TRG1
U5 | 1 |  | AZ1117IH-3.3TRG1 | U5 | 1 |  | AZ1117IH-3.3TRG1
C9, C10, C11, C12 | 4 | 100u | GRM31CR60J107ME39L | C9, C10, C11, C12 | 4 | 100u | GRM31CR60J107ME39L
C13, C14, C18, C19 | 4 | 10u | CC0805KKX5R8BB106 | C13, C14, C18, C19 | 4 | 10u | CC0805KKX5R8BB106
C16, C17 | 2 | 22u | CC0805MKX5R5BB226 | C16, C17 | 2 | 22u | CC0805MKX5R5BB226
C20, C21 | 2 | 1u | CC0805KKX7R8BB105 | C20, C21 | 2 | 1u | CC0805KKX7R8BB105
Caravel Chip
U6 | 1 |  | Caravel | U6 | 1 |  | Caravel
Flash Memory
U7 | 1 |  | W25Q32JVSSIQ | U7 | 1 |  | W25Q32JVSSIQ
C22 | 1 | 0.1u | CC0805KRX7R9BB104 | C22 | 1 | 0.1u | CC0805KRX7R9BB104
R7, R8, R9, R10, R12, R13 | 6 | 10K | RC0805FR-0710KL | R7, R8, R9, R10, R12, R13 | 6 | 10K | RC0805FR-0710KL
LED and RST switch
D3 | 1 |  | LTST-C230KRKT | D3, D4 | 2 |  | LTST-C230KRKT
R11 | 1 | 82 | RMCF0805FT82R0 | R11, R14 | 1 | 82 | RMCF0805FT82R0
SW1 | 1 |  | SKQGADE010 | SW1 | 1 |  | SKQGADE010
USB Module
J1 | 1 |  | 10118193-0001LF | J1 | 1 |  | 10118193-0001LF
MEMS Oscillator
X1 | 1 | 10MHz | DSC6001JE1A-010.0000 | X1 | 1 | 10MHz | DSC6001JE1A-010.0000
C15 | 1 | 0.1u | CC0805KRX7R9BB104 | C15 | 1 | 0.1u | CC0805KRX7R9BB104
Test points
not available |  |  |  | TP1, TP2 | 2 |  | 36-5000-ND
IO Connectors
not available |  |  |  | mprj_io[0-25]
Power Pin Headers
not available |  |  |  | mprj_io[26-37]
xclk |  |  |  | xclk
gpio |  |  |  | gpio
vccd2, vccd1, vdda2, vdda1 |  |  |  | vccd2, vccd1, vdda2, vdda1
GND |  |  |  | GND
vddio |  |  |  | vddio
vccd, vdda |  |  |  | vccd, vdda
not available |  |  |  | vccd1
Serial Display
not available |  |  |  | mprj_io[5]_ser_rx
not available |  |  |  | mprj_io[6]_ser_tx
Memory Testing
MEM_CS |  |  |  | MEM_CS
MEM_SO |  |  |  | MEM_SO
MEM_WP |  |  |  | MEM_WP
MEM_HOLD |  |  |  | MEM_HOLD
MEM_SI |  |  |  | MEM_SI
MEM_SCK |  |  |  | MEM_SCK
Flash memory interface with Caravel
Caravel_D1 <-> MEM_S0 |  |  |  | Caravel_D1 <-> MEM_S0
Caravel_D0 <-> MEM_SI |  |  |  | Caravel_D0 <-> MEM_SI
Caravel_SCK <-> MEM_SCK |  |  |  | Caravel_SCK <-> MEM_SCK
Caravel_CSB <-> MEM_CS |  |  |  | Caravel_CSB <-> MEM_CS
FTDI interface with HKSPI
USB_SI <-> mprj_io[1]_SDO |  |  |  | USB_SI <-> mprj_io[1]_SDO
USB_SO_RXD <-> mprj_io[2]_SDI |  |  |  | USB_SO_RXD <-> mprj_io[2]_SDI
USB_SCK_TXD <-> mprj_io[4]_SCK |  |  |  | USB_SCK_TXD <-> mprj_io[4]_SCK
USB_CS1 <-> mprj_io[3]_CSB |  |  |  | USB_CS1 <-> mprj_io[3]_CSB